## ShieldPrusaLed-pos
Designator | Val | Package | Mid X | Mid Y | Rotation | Layer
C2 | 10u | C_0805_2012Metric | 130.429000 | -88.138000 | 90.000000 | top
C5 | 220uF | C_1206_3216Metric | 144.272000 | -100.838000 | 0.000000 | top
D1 | GREEN | LED_0603_1608Metric | 140.208000 | -70.866000 | 180.000000 | top
D2 | 1N5824 | D_SMC | 155.829000 | -103.378000 | 270.000000 | top
F1 | 1A | Fuse_1206_3216Metric | 131.699000 | -81.788000 | 180.000000 | top
FB1 | 600 @ 600 MHz | R_0805_2012Metric | 132.969000 | -88.138000 | 90.000000 | top
J2 | Fan | PinHeader_2x01_P2.54mm_Vertical_SMD | 178.562000 | -93.980000 | 270.000000 | top
J3 | LEDSTRIP_CONN | PinHeader_1x05_P2.54mm_Vertical_SMD_Pin1Left | 185.928000 | -103.505000 | 270.000000 | top
J5 | JUMP_24V | PinHeader_2x02_P2.54mm_Vertical_SMD | 179.070000 | -78.613000 | 0.000000 | top
J6 | JUMP_12V | PinHeader_2x02_P2.54mm_Vertical_SMD | 179.070000 | -84.836000 | 0.000000 | top
J7 | JUMP_5V | PinHeader_2x02_P2.54mm_Vertical_SMD | 185.928000 | -71.628000 | 0.000000 | top
J9 | Raspberry_Pi_2_3 | PinHeader_2x20_P2.54mm_Vertical_SMD | 160.909000 | -62.611000 | 90.000000 | top
JP7 | Jumper_2_Bridged | PinHeader_1x02_P2.54mm_Vertical_SMD_Pin1Left | 155.702000 | -111.506000 | 0.000000 | top
L1 | 33uH | L_12x12mm_H8mm | 166.243000 | -107.061000 | 0.000000 | top
Q1 | AO4407C | SOP-8_3.9x4.9mm_P1.27mm | 138.049000 | -84.328000 | 90.000000 | top
R1 | 470 | R_0402_1005Metric | 140.208000 | -69.596000 | 180.000000 | top
RN1 | 10k | R_Array_Concave_4x0603 | 190.373000 | -77.470000 | 0.000000 | top
RN2 | 10k | R_Array_Concave_4x0603 | 190.373000 | -86.360000 | 0.000000 | top
U1 | LM2596S-5 | TO-263-5_TabPin3 | 143.510000 | -108.585000 | 0.000000 | top
U4 | ULN2003A | SOP-16_3.9x9.9mm_P1.27mm | 185.928000 | -96.139000 | 270.000000 | top
C3 | 0.47uF | C_0603_1608Metric | 184.531000 | -113.157000 | 270.000000 | bottom
C4 | 22uF | C_1206_3216Metric | 180.467000 | -113.411000 | 0.000000 | bottom
C6 | 10u | C_0805_2012Metric | 184.150000 | -80.645000 | 180.000000 | bottom
J4 | Raspberry_Pi_2_3 | PinSocket_2x20_P2.54mm_Vertical_SMD | 160.909000 | -62.611000 | 270.000000 | bottom
J8 | Jumper Write | PinHeader_2x01_P2.54mm_Vertical_SMD | 180.594000 | -73.152000 | 270.000000 | bottom
Q2 | DMMT5401 | SOT-23-6 | 132.207000 | -84.836000 | 0.000000 | bottom
Q3 | DMG2305UX | SOT-23 | 137.287000 | -84.836000 | 270.000000 | bottom
R2 | 10k | R_0402_1005Metric | 179.578000 | -85.217000 | 270.000000 | bottom
R3 | 2K2 | R_0603_1608Metric | 177.673000 | -82.931000 | 270.000000 | bottom
R4 | 2K2 | R_0603_1608Metric | 179.197000 | -82.042000 | 270.000000 | bottom
R5 | 10k | R_0402_1005Metric | 174.879000 | -77.978000 | 270.000000 | bottom
R6 | 3.9K | R_0603_1608Metric | 176.276000 | -77.978000 | 270.000000 | bottom
R7 | 3.9K | R_0603_1608Metric | 177.927000 | -77.978000 | 270.000000 | bottom
R8 | 10K | R_0402_1005Metric | 132.842000 | -81.661000 | 0.000000 | bottom
R9 | 10K | R_0402_1005Metric | 135.382000 | -81.661000 | 180.000000 | bottom
RN3 | 10k | R_Array_Concave_4x0603 | 190.246000 | -90.297000 | 180.000000 | bottom
U2 | LM2940G-12V-AA3-R | SOT-223 | 181.610000 | -107.061000 | 90.000000 | bottom
U3 | PCA9685PW | TSSOP-28_4.4x9.7mm_P0.65mm | 184.023000 | -86.741000 | 180.000000 | bottom
U5 | CAT24C32 | SOIC-8-1EP_3.9x4.9mm_P1.27mm_EP2.41x3.81mm | 176.022000 | -72.517000 | 270.000000 | bottom